## Локальная смета
УТВЕРЖДАЮ:
Глава Администрации Красновского сельского поселения
_______________Г.В.Бадаев
"______ " _______________2020 г.
Красновского сельское поселение, Тарасовский район, х.Нижнемитякин
(наименование стройки)
ЛОКАЛЬНЫЙ СМЕТНЫЙ РАСЧЕТ №1
(локальная смета)
на | Благоустройство территории площади, расположенной по адресу: Российскя Федерация, Ростовская область, Красновское сельское поселение, Тарасовский район, х.Нижнемитякин, ул.Правобережная,122
(наименование работ и затрат, наименование объекта)
Основание: Ведомость объемов работ
| Сметная стоимость _______________________________________________________________________________________________ |  | ___________________________2180,160 |  | тыс. руб.
| строительных работ _______________________________________________________________________________________________ |  | _______________________________________________________________________________________________1486,235 |  | тыс. руб.
| монтажных работ _______________________________________________________________________________________________ |  | _______________________________________________________________________________________________294,941 |  | тыс. руб.
| Средства на оплату труда _______________________________________________________________________________________________ |  | ___________________________10,428 |  | тыс. руб.
| Сметная трудоемкость _______________________________________________________________________________________________ |  | _______________________________________________________________________________________________1038,63 |  | чел.час
Составлен(а) в текущих (прогнозных) ценах по состоянию на 2 кв. 2020г
№ пп | Шифр и номер позиции норматива | Наименование работ и затрат, единица измерения | Количество | Стоимость единицы, руб. |  | Общая стоимость, руб. |  |  |  | Затраты труда рабочих, чел.-ч, не занятых обслуживанием машин |  | Общая масса обору- дования, т
|  |  |  | всего | эксплуатации машин | Обору- дования | Всего | оплаты труда | эксплуатация машин
|  |  |  | оплаты труда | в т.ч. оплаты труда |  |  |  | в т.ч. оплаты труда | на единицу | всего
1 | 2 | 3 | 4 | 5 | 6 | 7 | 8 | 9 | 10 | 11 | 12 | 13
Раздел 1. Ограждение
Сетчатое ограждение Н=1,0м
1 | ТЕР09-08-001-01 Приказ Минстроя России от 27.02.15 №140/пр (III п.27) | Установка металлических столбов высотой до 4 м: с погружением в бетонное основание (100 столбов) НР (99 руб.): 90% от ФОТ (110 руб.) СП (94 руб.): 85% от ФОТ (110 руб.) | 0,19 19/100 | 3824,04 304,01 | 3383,63 271,74 |  | 727 | 58 | 643 52 | 35.64 | 6.77
2 | прайс лист | Столб оцинк. с ПП 60х40/2,0 з отверстия зел RAL 6005 (шт) | 19 | 79,61 790/8,27/1,2 |  |  | 1513
3 | ТССЦ-401-0005 Приказ Минстроя России от 27.02.15 №140/пр (III п.25) | Бетон тяжелый, класс В12,5 (М150) (м3) | 1.205 | 511.2 |  |  | 616
4 | ТЕР09-08-002-05 Приказ Минстроя России от 27.02.15 №140/пр (III п.27) | Устройство заграждений из готовых металлических решетчатых панелей: высотой до 2 м (10 панелей) НР (115 руб.): 90% от ФОТ (128 руб.) СП (109 руб.): 85% от ФОТ (128 руб.) | 1.9 | 83,82 60,65 | 23,17 6,61 |  | 159 | 115 | 44 13 | 7.11 | 13.51
5 | прайс лист | Усиленная панель У2 200/60х4/3 оц. 1030х2500 RAL6005 зел (шт) | 19 | 96,74 960/8,27/1,2 |  |  | 1838
6 | прайс лист | Крепление (скоба и болт М6х85) RAL 6005 (шт) | 76 | 6,15 61/8,27/1,2 |  |  | 467
Сетчатое ограждение Н=1,5м
7 | ТЕР09-08-001-01 Приказ Минстроя России от 27.02.15 №140/пр (III п.27) | Установка металлических столбов высотой до 4 м: с погружением в бетонное основание (100 столбов) НР (316 руб.): 90% от ФОТ (351 руб.) СП (298 руб.): 85% от ФОТ (351 руб.) | 0,61 61/100 | 3824,04 304,01 | 3383,63 271,74 |  | 2333 | 185 | 2064 166 | 35.64 | 21.74
8 | прайс лист | Столб 62х55 выс. 2500мм 4 отверстия зеленый RAL 6005 (шт) | 61 | 95,73 950/8,27/1,2 |  |  | 5840
9 | ТССЦ-401-0005 Приказ Минстроя России от 27.02.15 №140/пр (III п.25) | Бетон тяжелый, класс В12,5 (М150) (м3) | 3.867 | 511.2 |  |  | 1977
10 | ТЕР09-08-002-05 Приказ Минстроя России от 27.02.15 №140/пр (III п.27) | Устройство заграждений из готовых металлических решетчатых панелей: высотой до 2 м (10 панелей) НР (291 руб.): 90% от ФОТ (323 руб.) СП (275 руб.): 85% от ФОТ (323 руб.) | 4.8 | 83,82 60,65 | 23,17 6,61 |  | 402 | 291 | 111 32 | 7.11 | 34.13
11 | прайс лист | Панель Medium Яч. 200х55, зелен. 1,53х2,5м RAL 6005 (шт) | 48 | 171,3 1700/8,27/1,2 |  |  | 8222
12 | прайс лист | Крепление (скоба и болт М6х85) RAL 6005 (шт) | 192 | 6,15 61/8,27/1,2 |  |  | 1181
Ворота
13 | ТЕР07-01-055-01 Приказ Минстроя России от 27.02.15 №140/пр (III п.27) | Устройство ворот распашных с установкой столбов: металлических (100 шт.) НР (530 руб.): 130% от ФОТ (408 руб.) СП (347 руб.): 85% от ФОТ (408 руб.) | 0,02 2/100 | 49019,94 18936,35 | 12698,29 1456,68 |  | 980 | 379 | 254 29 | 1940.2 | 38.8
14 | прайс лист | Столб 62х55 выс. 2500мм 4 отверстия зеленый RAL 6005 (шт) | 4 | 95,73 950/8,27/1,2 |  |  | 383
15 | прайс лист | Ворота металлические сетчатые 3D 1500х4000мм зел. (шт) | 2 | 2418,38 24000/8,27/1,2 |  |  | 4837
16 | прайс лист | Крепление (скоба и болт М6х85) RAL 6005 (шт) | 8 | 6,15 61/8,27/1,2 |  |  | 49
калитка
17 | ТЕР07-01-055-08 Приказ Минстроя России от 27.02.15 №140/пр (III п.27) | Устройство калиток: с установкой столбов металлических (100 шт.) НР (111 руб.): 130% от ФОТ (85 руб.) СП (72 руб.): 85% от ФОТ (85 руб.) | 0,01 1/100 | 11729,67 8488,05 | 360,54 0,93 |  | 117 | 85 | 4 | 855.65 | 8.56
18 | прайс лист | Столб оцинк. с ПП 60х40/2,0 з отверстия зел RAL 6005 (шт) | 2 | 79,61 790/8,27/1,2 |  |  | 159
19 | прайс лист | Калитка металлическая сетчатая 1000х1000мм 3D зел (шт) | 1 | 1058,04 10500/8,27/1,2 |  |  | 1058
20 | прайс лист | Крепление (скоба и болт М6х85) RAL 6005 (шт) | 2 | 6,15 61/8,27/1,2 |  |  | 12
Итого по разделу 1 Ограждение | [6 empty] | 293800 |  |  |  | 123.51
Раздел 2. Покрытие
А/б покрытие
21 | ТЕРр68-14-1 Приказ Минстроя России от 27.02.15 №140/пр (III п.29) | Разборка бортовых камней: на бетонном основании (100 м) НР (498 руб.): 104% от ФОТ (479 руб.) СП (287 руб.): 60% от ФОТ (479 руб.) | 0,7 70/100 | 1616,25 589,77 | 1026,48 94,56 |  | 1131 | 413 | 718 66 | 68.26 | 47.78
22 | ТЕР01-01-030-02 Приказ Минстроя России от 27.02.15 №140/пр (III п.27) | Разработка грунта с перемещением до 10 м бульдозерами мощностью: 59 кВт (80 л.с.), группа грунтов 2 (1000 м3 грунта) НР (87 руб.): 95% от ФОТ (92 руб.) СП (46 руб.): 50% от ФОТ (92 руб.) | 0,624 416*0,15/100 | 901.19 | 901,19 146,74 |  | 562 |  | 562 92
23 | ТЕР01-02-005-01 Приказ Минстроя России от 27.02.15 №140/пр (III п.27) | Уплотнение грунта пневматическими трамбовками, группа грунтов: 1-2 (100 м3 уплотненного грунта) НР (27 руб.): 95% от ФОТ (28 руб.) СП (14 руб.): 50% от ФОТ (28 руб.) | 0,208 416*0,05/100 | 349,57 106,88 | 242,69 30,58 |  | 73 | 22 | 51 6 | 12.53 | 2.61
24 | ТЕР27-04-005-01 Приказ Минстроя России от 27.02.15 №140/пр (III п.27) | Устройство оснований толщиной 15 см из щебня фракции 40-70 мм при укатке каменных материалов с пределом прочности на сжатие свыше 98,1 МПа (1000 кгс/см2): однослойных (1000 м2 основания) НР (568 руб.): 142% от ФОТ (400 руб.) СП (380 руб.): 95% от ФОТ (400 руб.) | 0,416 416/1000 | 22506,6 304,66 | 5027,84 655,95 |  | 9363 | 127 | 2092 273 | 37.29 | 15.51
25 | ТЕР27-06-026-01 Приказ Минстроя России от 27.02.15 №140/пр (III п.27) | Розлив вяжущих материалов (1 т) НР (9 руб.): 142% от ФОТ (6 руб.) СП (6 руб.): 95% от ФОТ (6 руб.) | 0,832 2*416/1000 | 1852.26 | 38,41 7,15 |  | 1541 |  | 32 6
26 | ТЕР27-06-020-08 Приказ Минстроя России от 27.02.15 №140/пр (III п.27) | Устройство покрытия толщиной 4 см из горячих асфальтобетонных смесей пористых мелкозернистых, плотность каменных материалов: 2,5-2,9 т/м3 (1000 м2 покрытия) НР (372 руб.): 142% от ФОТ (262 руб.) СП (249 руб.): 95% от ФОТ (262 руб.) | 0,416 416/1000 | 45204,88 368,45 | 2298,48 262,82 |  | 18805 | 153 | 956 109 | 38.3 | 15.93
27 | ТЕР27-02-010-02 Приказ Минстроя России от 27.02.15 №140/пр (III п.27) | Установка бортовых камней бетонных: при других видах покрытий (100 м бортового камня) НР (1250 руб.): 142% от ФОТ (880 руб.) СП (836 руб.): 95% от ФОТ (880 руб.) | 1,349 134,9/100 | 3859,22 643,64 | 77,33 9,18 |  | 5206 | 868 | 104 12 | 76.08 | 102.63
28 | ТССЦ-403-8023 Приказ Минстроя России от 27.02.15 №140/пр (III п.25) | Камни бортовые БР 100.20.8 /бетон В22,5 (М300), объем 0,016 м3/ (ГОСТ 6665-91) (шт.) | 135 | 18.49 |  |  | 2496
Плитка
29 | ТЕРр68-14-1 Приказ Минстроя России от 27.02.15 №140/пр (III п.29) | Разборка бортовых камней: на бетонном основании (100 м) НР (356 руб.): 104% от ФОТ (342 руб.) СП (205 руб.): 60% от ФОТ (342 руб.) | 0,5 50/100 | 1616,25 589,77 | 1026,48 94,56 |  | 808 | 295 | 513 47 | 68.26 | 34.13
30 | ТЕР01-01-030-02 Приказ Минстроя России от 27.02.15 №140/пр (III п.27) | Разработка грунта с перемещением до 10 м бульдозерами мощностью: 59 кВт (80 л.с.), группа грунтов 2 (1000 м3 грунта) НР (26 руб.): 95% от ФОТ (27 руб.) СП (14 руб.): 50% от ФОТ (27 руб.) | 0,182 91*0,2/100 | 901.19 | 901,19 146,74 |  | 164 |  | 164 27
31 | ТЕР27-04-005-01 Приказ Минстроя России от 27.02.15 №140/пр (III п.27) | Устройство оснований толщиной 15 см из щебня фракции 40-70 мм при укатке каменных материалов с пределом прочности на сжатие свыше 98,1 МПа (1000 кгс/см2): однослойных (1000 м2 основания) НР (125 руб.): 142% от ФОТ (88 руб.) СП (84 руб.): 95% от ФОТ (88 руб.) | 0,091 91/1000 | 22506,6 304,66 | 5027,84 655,95 |  | 2048 | 28 | 458 60 | 37.29 | 3.39
32 | ТЕР27-04-005-04 Приказ Минстроя России от 27.02.15 №140/пр (III п.27) | На каждый 1 см изменения толщины слоя добавлять или исключать к расценкам 27-04-005-01, 27-04-005-02, 27-04-005-03 (1000 м2 основания) НР (-20 руб.): 142% от ФОТ (-14 руб.) СП (-13 руб.): 95% от ФОТ (-14 руб.) | -0,091 -91/1000 | 6259.35 | 1099,65 150,75 |  | -570 |  | -100 -14
33 | ТЕР01-02-005-01 Приказ Минстроя России от 27.02.15 №140/пр (III п.27) | Уплотнение грунта пневматическими трамбовками, группа грунтов: 1-2 (100 м3 уплотненного грунта) НР (6 руб.): 95% от ФОТ (6 руб.) СП (3 руб.): 50% от ФОТ (6 руб.) | 0,0455 91*0,05/100 | 349,57 106,88 | 242,69 30,58 |  | 16 | 5 | 11 1 | 12.53 | 0.57
34 | ТЕР27-04-001-01 Приказ Минстроя России от 27.02.15 №140/пр (III п.27) | Устройство подстилающих и выравнивающих слоев оснований: из песка (100 м3 материала основания (в плотном теле)) НР (38 руб.): 142% от ФОТ (27 руб.) СП (26 руб.): 95% от ФОТ (27 руб.) | 0,091 91*0,1/100 | 2185,24 126,07 | 2035,07 177,53 |  | 199 | 11 | 185 16 | 15.72 | 1.43
35 | ТССЦ-408-0122 Приказ Минстроя России от 27.02.15 №140/пр (III п.25) | Песок природный для строительных работ средний (м3) | 9.1 | 38.88 |  |  | 354
36 | ТЕР27-07-005-01 Приказ Минстроя России от 27.02.15 №140/пр (III п.27) | Устройство покрытий из тротуарной плитки, количество плитки при укладке на 1 м2: 40 шт. (10 м2) НР (1299 руб.): 142% от ФОТ (915 руб.) СП (869 руб.): 95% от ФОТ (915 руб.) | 9,1 91/10 | 115,9 99,86 | 13,13 0,65 |  | 1055 | 909 | 119 6 | 10.5 | 95.55
37 | ТССЦ-407-0028 Приказ Минстроя России от 27.02.15 №140/пр (III п.25) | Смесь пескоцементная (цемент М 400) (м3) | 5,46 91*0,06 | 274.72 |  |  | 1500
38 | ТССЦ-403-8814 Приказ Минстроя России от 27.02.15 №140/пр (III п.25) | Плитка фигурная тротуарная, цветная толщина 45 мм (м2) | 92.82 | 112.63 |  |  | 10454
39 | ТЕР27-02-010-02 Приказ Минстроя России от 27.02.15 №140/пр (III п.27) | Установка бортовых камней бетонных: при других видах покрытий (100 м бортового камня) НР (1020 руб.): 142% от ФОТ (718 руб.) СП (682 руб.): 95% от ФОТ (718 руб.) | 1,1 110/100 | 3859,22 643,64 | 77,33 9,18 |  | 4245 | 708 | 85 10 | 76.08 | 83.69
40 | ТССЦ-403-8021 Приказ Минстроя России от 27.02.15 №140/пр (III п.25) | Камни бортовые БР 100.30.15 /бетон В30 (М400), объем 0,043 м3/ (ГОСТ 6665-91) (шт.) | 110 | 52.19 |  |  | 5741
Итого по разделу 2 Покрытие | [6 empty] | 616429 |  |  |  | 403.22
Раздел 3. Памятник
41 | ТЕР01-02-056-02 Приказ Минстроя России от 27.02.15 №140/пр (III п.27) | Разработка грунта вручную в траншеях шириной более 2 м и котлованах площадью сечения до 5 м2 с креплениями, глубина траншей и котлованов: до 2 м, группа грунтов 2 (100 м3 грунта) НР (44 руб.): 80% от ФОТ (55 руб.) СП (25 руб.): 45% от ФОТ (55 руб.) | 0,028 2,8/100 | 1952,54 1952,54 |  |  | 55 | 55 |  | 233 | 6.52
42 | ТЕР06-01-001-16 Приказ Минстроя России от 27.02.15 №140/пр (III п.27) | Устройство фундаментных плит железобетонных: плоских (100 м3 бетона, бутобетона и железобетона в деле) НР (116 руб.): 105% от ФОТ (110 руб.) СП (72 руб.): 65% от ФОТ (110 руб.) | 0,049 4,9/100 | 106698,92 1882,23 | 2491,51 367,87 |  | 5228 | 92 | 122 18 | 220.66 | 10.81
43 | ТЕР06-01-015-06 Приказ Минстроя России от 27.02.15 №140/пр (III п.27) | Установка стальных конструкций, остающихся в теле бетона (1 т) НР (80 руб.): 105% от ФОТ (76 руб.) СП (49 руб.): 65% от ФОТ (76 руб.) | 0,162 162/1000 | 7059,7 445,69 | 488,41 23,63 |  | 1144 | 72 | 79 4 | 46.33 | 7.51
44 | ТССЦ-201-0775 Приказ Минстроя России от 27.02.15 №140/пр (III п.25) | Конструктивные элементы вспомогательного назначения с преобладанием профильного проката без отверстий и сборосварочных операций (т) | -0.162 | 6061.47 |  |  | -982
45 | ТССЦ-101-1783 Приказ Минстроя России от 27.02.15 №140/пр (III п.25) | Швеллеры № 10-14 сталь марки 18сп (т) | 0.162 | 5419.54 |  |  | 878
46 | ТЕР06-01-026-01 Приказ Минстроя России от 27.02.15 №140/пр (III п.27) | Устройство бетонных колонн в деревянной опалубке высотой: до 4 м, периметром до 2 м (100 м3 железобетона в деле) НР (88 руб.): 105% от ФОТ (84 руб.) СП (55 руб.): 65% от ФОТ (84 руб.) | 0,006 0,6/100 | 82681,34 12788,37 | 7894,49 1193,33 |  | 496 | 77 | 47 7 | 1463.2 | 8.78
47 | ТЕР09-03-014-01 Приказ Минстроя России от 27.02.15 №140/пр (III п.27) | Монтаж связей и распорок из одиночных и парных уголков, гнутосварных профилей для пролетов: до 24 м при высоте здания до 25 м (1 т конструкций) НР (66 руб.): 90% от ФОТ (73 руб.) СП (62 руб.): 85% от ФОТ (73 руб.) | 0,122 122/1000 | 1244,01 553,07 | 447,03 51,76 |  | 152 | 67 | 55 6 | 63.28 | 7.72
48 | ТССЦ-101-2542 Приказ Минстроя России от 27.02.15 №140/пр (III п.25) | Сталь угловая 50х50 мм (т) | 0,1 100/1000 | 4910.64 |  |  | 491
49 | ТССЦ-101-1616 Приказ Минстроя России от 27.02.15 №140/пр (III п.25) | Сталь круглая углеродистая обыкновенного качества марки ВСт3пс5-1 диаметром 10 мм (т) | 0,022 22/1000 | 3948.9 |  |  | 87
50 | ТЕР08-02-017-01 Приказ Минстроя России от 27.02.15 №140/пр (III п.27) | Облицовка стен по газобетону: в 1/2 кирпича при высоте этажа до 4 м (100 м2 облицовки) НР (76 руб.): 122% от ФОТ (62 руб.) СП (50 руб.): 80% от ФОТ (62 руб.) | 0,05 5/100 | 14435,7 1229,94 | 102,21 10,26 |  | 722 | 61 | 5 1 | 144.19 | 7.21
51 | ТЕР11-01-027-03 Приказ Минстроя России от 27.02.15 №140/пр (III п.27) | Устройство покрытий на цементном растворе из плиток: керамических для полов одноцветных с красителем (100 м2 покрытия) НР (133 руб.): 123% от ФОТ (108 руб.) СП (81 руб.): 75% от ФОТ (108 руб.) | 0,1 10/100 | 8162,98 1046,88 | 121,83 34,66 |  | 816 | 105 | 12 3 | 119.78 | 11.98
52 | ТЕР11-01-047-02 Приказ Минстроя России от 27.02.15 №140/пр (III п.27) | Устройство покрытий из плит керамогранитных размером: 60х60 см (100 м2 покрытия) НР (255 руб.): 123% от ФОТ (207 руб.) СП (155 руб.): 75% от ФОТ (207 руб.) | 0,1 10/100 | 21222,16 2053,2 | 24,98 17,39 |  | 2122 | 205 | 2 2 | 234.92 | 23.49
53 | ТССЦ-101-4488 Приказ Минстроя России от 27.02.15 №140/пр (III п.25) | Гранит керамический многоцветный неполированный, размером 300х600х10 мм, 600х600х10 мм (м2) | -10.2 | 153.04 |  |  | -1561
54 | Прайс лист | Плитки керамогранитные размером 30х60 см (м2) | 9.18 | 241,84 2400/1,2/8,27 |  |  | 2220
55 | прайс лист | Бюст на памятник (шт) | 1 | 10076,58 100000/1,2/8,27 |  |  | 10077
56 | прайс лист | Мемориальная табличка (шт) | 1 | 1511,49 15000/1,2/8,27 |  |  | 1511
Итого по разделу 3 Памятник | [6 empty] | 205609 |  |  |  | 84.02
Раздел 4. МАФ
57 | ТЕР01-02-058-02 Приказ Минстроя России от 27.02.15 №140/пр (III п.27) | Копание ям вручную без креплений для стоек и столбов: без откосов глубиной до 0,7 м, группа грунтов 2 (100 м3 грунта) НР (31 руб.): 80% от ФОТ (39 руб.) СП (18 руб.): 45% от ФОТ (39 руб.) | 0,018 1,8/100 | 2184 2184 |  |  | 39 | 39 |  | 280 | 5.04
58 | ТЕР06-01-001-13 Приказ Минстроя России от 27.02.15 №140/пр (III п.27) | Устройство фундаментов-столбов: бетонных (100 м3 бетона, бутобетона и железобетона в деле) НР (102 руб.): 105% от ФОТ (97 руб.) СП (63 руб.): 65% от ФОТ (97 руб.) | 0,018 1,8/100 | 56781,66 5103,16 | 1725,15 250,44 |  | 1022 | 92 | 31 5 | 598.26 | 10.77
59 | ТЕР06-01-015-07 Приказ Минстроя России от 27.02.15 №140/пр (III п.27) | Установка закладных деталей весом: до 4 кг (1 т) НР (56 руб.): 105% от ФОТ (53 руб.) СП (34 руб.): 65% от ФОТ (53 руб.) | 0,027 27/1000 | 10343,22 1957,49 | 34,55 2,03 |  | 279 | 53 | 1 | 215.82 | 5.83
60 | прайс лист | Скамейка с навесом (шт) | 9 | 3526,8 35000/8,27/1,2 |  |  | 31741
61 | прайс лист | Урна для мусора (шт) | 5 | 503,83 5000/8,27/1,2 |  |  | 2519
62 | прайс лист | Калитка механическая вращающаяся створка нержавеющая сталь 900мм (шт) | 1 | 1403,52 13000/8,27/1,12 |  |  | 1404
Итого по разделу 4 МАФ | [6 empty] | 308545 |  |  |  | 21.64
Раздел 5. Озеленение
63 | ТЕР47-01-006-07 Приказ Минстроя России от 27.02.15 №140/пр (III п.27) | Подготовка стандартных посадочных мест для деревьев и кустарников с круглым комом земли вручную размером: 0,3x0,3 м с добавлением растительной земли до 25% (10 ям) НР (136 руб.): 115% от ФОТ (118 руб.) СП (106 руб.): 90% от ФОТ (118 руб.) | 1.5 | 265,25 78,86 |  |  | 398 | 118 |  | 10.11 | 15.17
64 | ТЕР47-01-009-02 Приказ Минстроя России от 27.02.15 №140/пр (III п.27) | Посадка деревьев и кустарников с комом земли размером: 0,3x0,3 м (10 деревьев или кустарников) НР (122 руб.): 115% от ФОТ (106 руб.) СП (95 руб.): 90% от ФОТ (106 руб.) | 1.5 | 272,01 67,53 | 32,01 3,48 |  | 408 | 101 | 48 5 | 7.02 | 10.53
65 | ТССЦ-414-0253 Приказ Минстроя России от 27.02.15 №140/пр (III п.25) | Можжевельник обыкновенный, высота 0,4-0,5 м (шт.) | 15 | 47.95 |  |  | 719
66 | ТЕР47-01-054-02 Приказ Минстроя России от 27.02.15 №140/пр (III п.27) | Посадка цветов в клумбы, рабатки и вазы-цветочницы: многолетних и корневищных (1000 шт.) НР (6 руб.): 115% от ФОТ (5 руб.) СП (5 руб.): 90% от ФОТ (5 руб.) | 0,03 30/1000 | 187,83 175,95 | 10,67 1,16 |  | 6 | 5 |  | 17 | 0.51
67 | ТССЦ-414-0281 Приказ Минстроя России от 27.02.15 №140/пр (III п.25) | Роза кустовая, высота 0,3-0,4 м (шт.) | 30 | 170.4 |  |  | 5112
68 | ТЕР47-01-046-06 Приказ Минстроя России от 27.02.15 №140/пр (III п.27) | Посев газонов партерных, мавританских и обыкновенных вручную (100 м2) НР (588 руб.): 115% от ФОТ (511 руб.) СП (460 руб.): 90% от ФОТ (511 руб.) | 6,2 620/100 | 473,74 50,68 | 292,36 31,78 |  | 2937 | 314 | 1813 197 | 5.99 | 37.14
69 | ТССЦ-414-0333 Приказ Минстроя России от 27.02.15 №140/пр (III п.25) | Газон ДЕКОРАТИВНЫЙ СТАНДАРТНЫЙ (кг) | 24,8 620*0,04 | 40.95 |  |  | 1016
Итого по разделу 5 Озеленение | [6 empty] | 100175 |  |  |  | 63.35
Раздел 6. Ступени
70 | ТЕР01-02-057-02 Приказ Минстроя России от 27.02.15 №140/пр (III п.27) | Разработка грунта вручную в траншеях глубиной до 2 м без креплений с откосами, группа грунтов: 2 (100 м3 грунта) НР (53 руб.): 80% от ФОТ (66 руб.) СП (30 руб.): 45% от ФОТ (66 руб.) | 0,0547 5,47/100 | 1201,2 1201,2 |  |  | 66 | 66 |  | 154 | 8.42
71 | ТЕР06-01-001-20 Приказ Минстроя России от 27.02.15 №140/пр (III п.27) | Устройство ленточных фундаментов: бетонных (100 м3 бетона, бутобетона и железобетона в деле) НР (184 руб.): 105% от ФОТ (175 руб.) СП (114 руб.): 65% от ФОТ (175 руб.) | 0,0547 5,47/100 | 53277,8 2915,83 | 1936,3 295,58 |  | 2914 | 159 | 106 16 | 337.48 | 18.46
72 | ТЕР46-02-009-02 Приказ Минстроя России от 27.02.15 №140/пр (III п.27) | Отбивка штукатурки с поверхностей: стен и потолков кирпичных (100 м2) НР (37 руб.): 110% от ФОТ (34 руб.) СП (24 руб.): 70% от ФОТ (34 руб.) | 0.19 | 178 178 |  |  | 34 | 34 |  | 22.82 | 4.34
73 | ТЕР06-01-015-07 Приказ Минстроя России от 27.02.15 №140/пр (III п.27) | Установка закладных деталей весом: до 4 кг (1 т) НР (206 руб.): 105% от ФОТ (196 руб.) СП (127 руб.): 65% от ФОТ (196 руб.) | 0.1 | 10343,22 1957,49 | 34,55 2,03 |  | 1034 | 196 | 3 | 215.82 | 21.58
74 | ТЕР08-01-001-04 Приказ Минстроя России от 27.02.15 №140/пр (III п.27) | Кладка стен без облицовки: при высоте этажа до 4 м (1 м3 кладки) НР (1286 руб.): 122% от ФОТ (1054 руб.) СП (843 руб.): 80% от ФОТ (1054 руб.) | 23 | 516,34 44,08 | 25,43 1,76 |  | 11876 | 1014 | 585 40 | 5.26 | 120.98
75 | ТССЦ-413-0215 Приказ Минстроя России от 27.02.15 №140/пр (III п.25) | Камень бутовый марка 600, размер от 150 до 500 мм (м3) | -23.69 | 292.58 |  |  | -6931
76 | ТССЦ-413-0214 Приказ Минстроя России от 27.02.15 №140/пр (III п.25) | Камень бутовый марка 800, размер от 150 до 500 мм (м3) | 23.69 | 335.22 |  |  | 7941
77 | ТЕРр57-2-4 Приказ Минстроя России от 27.02.15 №140/пр (III п.29) | Разборка покрытий полов: цементных (100 м2 покрытия) НР (466 руб.): 80% от ФОТ (583 руб.) СП (396 руб.): 68% от ФОТ (583 руб.) | 0.5 | 2789,71 948,54 | 1841,17 217,35 |  | 1395 | 474 | 921 109 | 111.2 | 55.6
78 | ТЕРр53-16-1 Приказ Минстроя России от 27.02.15 №140/пр (III п.29) | Ремонт кирпичной кладки стен отдельными местами (1 м3 кладки) НР (448 руб.): 86% от ФОТ (521 руб.) СП (365 руб.): 70% от ФОТ (521 руб.) | 1.8 | 887,05 283,83 | 28,82 5,81 |  | 1597 | 511 | 52 10 | 35.39 | 63.7
79 | ТЕР11-01-002-09 Приказ Минстроя России от 27.02.15 №140/пр (III п.27) | Устройство подстилающих слоев: бетонных (1 м3 подстилающего слоя) НР (95 руб.): 123% от ФОТ (77 руб.) СП (58 руб.): 75% от ФОТ (77 руб.) | 2.5 | 560,13 30,67 | 0.24 |  | 1400 | 77 | 1 | 3.66 | 9.15
80 | ТЕР11-01-027-01 Приказ Минстроя России от 27.02.15 №140/пр (III п.27) | Устройство покрытий на цементном растворе из плиток: бетонных, цементных или мозаичных (100 м2 покрытия) НР (439 руб.): 123% от ФОТ (357 руб.) СП (268 руб.): 75% от ФОТ (357 руб.) | 0,5 50/100 | 8536,3 675,69 | 178,86 38,32 |  | 4268 | 338 | 89 19 | 81.31 | 40.66
Итого по разделу 6 Ступени | [6 empty] | 256643 |  |  |  | 342.89
ИТОГИ ПО СМЕТЕ:
Итого прямые затраты по смете в ценах 2001г. | [6 empty] | 194711 | 8977 | 13042 1451 |  | 1038.63
Накладные расходы | [6 empty] | 12231
Сметная прибыль | [6 empty] | 8436
Итоги по смете:
Итоги по Строительным работам
Строительные металлические конструкции:
Итого Поз. 1-12, 14, 16, 18, 20, 47 | [6 empty] | 26030 | 716 | 2917 269 |  | 83.87
Накладные расходы 90% ФОТ (от 985) | [6 empty] | 887
Сметная прибыль 85% ФОТ (от 985) | [6 empty] | 837
Итого c накладными и см. прибылью | [6 empty] | 27754 |  |  |  | 83.87
Бетонные и железобетонные сборные конструкции в промышленном строительстве:
Итого Поз. 13, 15, 17, 19 | [6 empty] | 6992 | 464 | 258 29 |  | 47.36
Накладные расходы 130% ФОТ (от 493) | [6 empty] | 641
Сметная прибыль 85% ФОТ (от 493) | [6 empty] | 419
Итого c накладными и см. прибылью | [6 empty] | 8052 |  |  |  | 47.36
Благоустройство (ремонтно-строительные):
Итого Поз. 21, 29 | [6 empty] | 1939 | 708 | 1231 113 |  | 81.91
Накладные расходы 104% ФОТ (от 821) | [6 empty] | 854
Сметная прибыль 60% ФОТ (от 821) | [6 empty] | 493
Итого c накладными и см. прибылью | [6 empty] | 3286 |  |  |  | 81.91
Земляные работы, выполняемые механизированным способом:
Итого Поз. 22-23, 30, 33 | [6 empty] | 815 | 27 | 788 126 |  | 3.18
Накладные расходы 95% ФОТ (от 153) | [6 empty] | 145
Сметная прибыль 50% ФОТ (от 153) | [6 empty] | 77
Итого c накладными и см. прибылью | [6 empty] | 1037 |  |  |  | 3.18
Автомобильные дороги:
Итого Поз. 24-28, 31-32, 34-40 | [6 empty] | 62437 | 2804 | 3931 478 |  | 318.13
Накладные расходы 142% ФОТ (от 3 282) | [6 empty] | 4660
Сметная прибыль 95% ФОТ (от 3 282) | [6 empty] | 3118
Итого c накладными и см. прибылью | [6 empty] | 70215 |  |  |  | 318.13
Земляные работы, выполняемые ручным способом:
Итого Поз. 41, 57, 70 | [6 empty] | 160 | 160 |  |  | 19.98
Накладные расходы 80% ФОТ (от 160) | [6 empty] | 128
Сметная прибыль 45% ФОТ (от 160) | [6 empty] | 72
Итого c накладными и см. прибылью | [6 empty] | 360 |  |  |  | 19.98
Бетонные и железобетонные монолитные конструкции в промышленном строительстве:
Итого Поз. 42-46, 48-49, 58-59, 71, 73 | [6 empty] | 12591 | 741 | 389 50 |  | 83.74
Накладные расходы 105% ФОТ (от 791) | [6 empty] | 831
Сметная прибыль 65% ФОТ (от 791) | [6 empty] | 514
Итого c накладными и см. прибылью | [6 empty] | 13936 |  |  |  | 83.74
Конструкции из кирпича и блоков:
Итого Поз. 50, 74-76 | [6 empty] | 13608 | 1075 | 590 41 |  | 128.19
Накладные расходы 122% ФОТ (от 1 116) | [6 empty] | 1362
Сметная прибыль 80% ФОТ (от 1 116) | [6 empty] | 893
Итого c накладными и см. прибылью | [6 empty] | 15863 |  |  |  | 128.19
Полы:
Итого Поз. 51-56, 79-80 | [6 empty] | 20853 | 725 | 104 24 |  | 85.28
Накладные расходы 123% ФОТ (от 749) | [6 empty] | 921
Сметная прибыль 75% ФОТ (от 749) | [6 empty] | 562
Итого c накладными и см. прибылью | [6 empty] | 22336 |  |  |  | 85.28
Озеленение. Защитные лесонасаждения:
Итого Поз. 63-69 | [6 empty] | 10596 | 538 | 1861 202 |  | 63.35
Накладные расходы 115% ФОТ (от 740) | [6 empty] | 851
Сметная прибыль 90% ФОТ (от 740) | [6 empty] | 666
Итого c накладными и см. прибылью | [6 empty] | 12113 |  |  |  | 63.35
Работы по реконструкции зданий и сооружений (усиление и замена существующих конструкций, разборка и возведение отдельных конструктивных элементов):
Итого Поз. 72 | [6 empty] | 34 | 34 |  |  | 4.34
Накладные расходы 110% ФОТ (от 34) | [6 empty] | 37
Сметная прибыль 70% ФОТ (от 34) | [6 empty] | 24
Итого c накладными и см. прибылью | [6 empty] | 95 |  |  |  | 4.34
Полы (ремонтно-строительные):
Итого Поз. 77 | [6 empty] | 1395 | 474 | 921 109 |  | 55.6
Накладные расходы 80% ФОТ (от 583) | [6 empty] | 466
Сметная прибыль 68% ФОТ (от 583) | [6 empty] | 396
Итого c накладными и см. прибылью | [6 empty] | 2257 |  |  |  | 55.6
Стены (ремонтно-строительные):
Итого Поз. 78 | [6 empty] | 1597 | 511 | 52 10 |  | 63.7
Накладные расходы 86% ФОТ (от 521) | [6 empty] | 448
Сметная прибыль 70% ФОТ (от 521) | [6 empty] | 365
Итого c накладными и см. прибылью | [6 empty] | 2410 |  |  |  | 63.7
Итого | [6 empty] | 179714 |  |  |  | 1038.63
Всего с учетом "СМР СМР=8,27" | [6 empty] | 1486235 |  |  |  | 1038.63
Итоги по Монтажным работам
Монтаж оборудования:
Итого Поз. 60-62 | [6 empty] | 35664
Накладные расходы 80% ФОТ (от 0)
Сметная прибыль 60% ФОТ (от 0)
Итого c накладными и см. прибылью | [6 empty] | 35664
Итого | [6 empty] | 35664
Всего с учетом "СМР СМР=8,27" | [6 empty] | 294941
Итого | [6 empty] | 1781176 |  |  |  | 1038.63
Справочно, в ценах 2001г.:
Материалы | [6 empty] | 172692
Машины и механизмы | [6 empty] | 13042
ФОТ | [6 empty] | 10428
Накладные расходы | [6 empty] | 12231
Сметная прибыль | [6 empty] | 8436
Непредвиденные затраты 2% | [6 empty] | 35624
Итого с непредвиденными | [6 empty] | 1816800
НДС 20% | [6 empty] | 363360
ВСЕГО по смете | [6 empty] | 2180160 |  |  |  | 1038.63
Составил: ___________________________Инженер ПТО ООО "Стройсервис" Н.Н.Емельянова
(должность, подпись, расшифровка)
Проверил: ___________________________Генеральный директор ООО "Стройсервис" А.П.Давиденко
(должность, подпись, расшифровка)